## 文件封面
密级：秘密
文件编号：TS-2026-0001
垃圾自动识别分类系统测试成绩书
版本：1.0.0
2026-10-21
实习实训中心
(版权所有，翻版必究)
总页数 | 正文 | 附录 | 生效日期
编制： |  | 审批：

## 测试项目
垃圾自动识别分类系统项目单体测试书 | [9 empty] | 加证据作为单体测试成绩书，NG以后回归测试 OK NG
单体测试书 |  | 模块名称 |  | 垃圾自动识别分类系统
类名称 |  | 功能描述 |  |  | 制作时间 | 2026/10 | 修改时间
编号 | 测试方法 |  | 测试结果 |  | 确定结果 | 日期 | 测试者 | 缺陷编号 | 证明
1 | 用例标题：系统启动与界面首屏 前置条件：已安装依赖（Python 3.10 + 依赖包） 操作步骤：1. 双击 启动.bat（或 exe） 2. 等待窗口出现 |  | 窗口正常出现并加载控制台首屏；无黑窗残留；无脚本报错 |  | 待执行 | 2026-10-21 |  |  | 见运行图1
2 | 用例标题：关闭窗口后进程回收 前置条件：系统运行中 操作步骤：1. 关闭窗口 2. 任务管理器查看 python 进程 |  | 后端随窗口退出，无残留 python 进程；端口释放 |  | 待执行 | 2026-10-21 |  |  | 见运行图3
3 | 用例标题：顶部品牌与标题显示 前置条件：控制台已打开 操作步骤：1. 观察页面顶部左侧 |  | 显示“YOLO 垃圾自动识别分类系统”主标题与副标题“WASTE SORTING · VISION”，无截断、无换行错位 |  | OK | 2026-10-21 |  |  | 见UI界面1
4 | 用例标题：HUD 状态条五段齐全 前置条件：控制台已打开 操作步骤：1. 观察顶部状态条 |  | 依次显示 SYS 时间 / WS 连接 / CAM 摄像头 / MODEL 模型 / ESP32 五段状态，顺序固定 |  | OK | 2026-10-21 |  |  | 见UI界面2
5 | 用例标题：SYS 系统时钟步进 前置条件：控制台已打开 操作步骤：1. 观察 SYS 时间 60 秒 2. 与本机时间对比 |  | 每秒跳一次，与本机系统时间一致（误差≤1 秒），无停滞/跳时 |  | 待执行 | 2026-10-21 |  |  | 见UI界面2
6 | 用例标题：WS 连接状态指示 前置条件：后端已启动、前端已连接 操作步骤：1. 观察 WS 状态段 2. 重启后端 |  | 连接时为绿色“LINK”；断开后变灰/变红并显示非 LINK 文案；恢复后自动回到 LINK |  | 待执行 | 2026-10-21 |  |  | 见UI界面2
7 | 用例标题：CAM 状态随摄像头变化 前置条件：摄像头可用 操作步骤：1. 打开摄像头 2. 关闭摄像头 |  | 打开后显示 CAM + 设备序号；关闭后显示 OFF/未就绪 |  | 待执行 | 2026-10-21 |  |  | 见UI界面2
8 | 用例标题：MODEL 状态随模型加载变化 前置条件：已有可用 .pt 模型 操作步骤：1. 未加载模型时观察 2. 加载模型后观察 |  | 未加载时显示 OFF；加载成功后显示 READY |  | OK | 2026-10-21 |  |  | 见UI界面2
9 | 用例标题：ESP32 状态随串口连接变化 前置条件：ESP32 已连接 操作步骤：1. 未连接时观察 2. 连接串口后观察 |  | 未连接显示 OFF；连接成功后显示 ON/已连接 |  | 待执行 | 2026-10-21 |  |  | 见UI界面2
10 | 用例标题：开始检测按钮的可用性 前置条件：控制台已打开 操作步骤：1. 未开摄像头/未加载模型时悬停按钮 2. 满足条件后点击 |  | 不满足条件时按钮禁用并给出提示（请先打开摄像头并加载模型）；满足后可点击并开始检测 |  | 待执行 | 2026-10-21 |  |  | 见UI界面1
11 | 用例标题：开始/停止检测按钮切换 前置条件：检测运行中 操作步骤：1. 点击“开始检测” 2. 观察按钮文案 |  | 运行中按钮变为红色“停止检测”；点击后回到“开始检测”，检测停止 |  | 待执行 | 2026-10-21 |  |  | 见UI界面1
12 | 用例标题：侧边导航两项与高亮 前置条件：控制台已打开 操作步骤：1. 观察左侧导航 2. 点击“02 数据标注” |  | 显示“01 控制台 / 02 数据标注”；当前项高亮；点击后内容切换，页面不整体刷新 |  | OK | 2026-10-21 |  |  | 见UI界面3
13 | 用例标题：页面切换保留各自状态 前置条件：已打开摄像头并连接串口 操作步骤：1. 切到数据标注页 2. 再切回控制台 |  | 摄像头选择、串口连接、模型选择、置信度阈值、抓拍计数全部保留；不重新枚举设备 |  | OK | 2026-10-21 |  |  | 见UI界面3
14 | 用例标题：摄像头下拉与设备信息 前置条件：至少 1 路摄像头 操作步骤：1. 展开摄像头下拉 |  | 列出全部可用设备，含序号与分辨率；当前设备被选中 |  | OK | 2026-10-21 |  |  | 见UI界面4
15 | 用例标题：打开摄像头后的卡片头显示 前置条件：摄像头已打开 操作步骤：1. 观察摄像头卡片标题 |  | 标题显示“摄像头 Camera N”，与下拉选中一致 |  | OK | 2026-10-21 |  |  | 见UI界面4
16 | 用例标题：视频预览区实时画面 前置条件：摄像头已打开 操作步骤：1. 观察预览区 30 秒 |  | 画面连续刷新无卡顿、无花屏；角标显示 MJPEG / 分辨率 / 后端类型 |  | OK | 2026-10-21 |  |  | 见UI界面5
17 | 用例标题：停止预览与恢复预览 前置条件：摄像头已打开且在预览 操作步骤：1. 点击“停止预览” 2. 再点“开始预览” |  | 停止后按钮文案变化、画面停住或显示占位；恢复后画面继续刷新 |  | 待执行 | 2026-10-21 |  |  | 见UI界面4
18 | 用例标题：刷新列表按钮行为 前置条件：摄像头可用 操作步骤：1. 点击“刷新列表” 2. 观察提示与列表 |  | 重新枚举设备并弹出“发现 N 个可用摄像头”提示；列表内容与设备一致 |  | 待执行 | 2026-10-21 |  |  | 见UI界面4
19 | 用例标题：摄像头运行统计五项 前置条件：摄像头已打开 操作步骤：1. 观察统计行 2. 连续观察 10 秒 |  | 显示 帧数 / 预览客户端 / 编码 / 设备帧率 / 自动重连；帧数持续增长，设备帧率显示 30 fps |  | OK | 2026-10-21 |  |  | 见UI界面6
20 | 用例标题：抓拍训练图区显示 前置条件：已抓拍过图片 操作步骤：1. 观察抓拍区 2. 点击“展开” |  | 显示“已抓拍 N 张”；展开后按类别显示计数条，数值与后端统计一致 |  | OK | 2026-10-21 |  |  | 见UI界面7
21 | 用例标题：单张抓拍与计数自增 前置条件：摄像头已打开 操作步骤：1. 点击某个类别的抓拍 2. 观察计数 |  | 抓拍成功并提示；该类别计数 +1；图片落到 training/captures 对应目录 |  | 待执行 | 2026-10-21 |  |  | 见UI界面7
22 | 用例标题：识别结果卡片头三项指标 前置条件：控制台已打开 操作步骤：1. 观察结果卡片右上 |  | 显示“推理 FPS / 单帧耗时 / 累计帧”三项，数值随运行变化 |  | OK | 2026-10-21 |  |  | 见UI界面8
23 | 用例标题：未检测时的空状态 前置条件：未开始检测 操作步骤：1. 观察结果卡片主体 |  | 显示“点击顶部「开始检测」”引导文案与 0% 置信度，无残留上一次结果 |  | OK | 2026-10-21 |  |  | 见UI界面10
24 | 用例标题：识别主结果的类别与置信度 前置条件：检测运行中且识别到目标 操作步骤：1. 放一个目标到画面 2. 观察结果区 |  | 显示类别中文名 + 英文名 + 置信度百分比；置信度与后端一致 |  | 待执行 | 2026-10-21 |  |  | 见UI界面10
25 | 用例标题：置信度表盘随数值变化 前置条件：检测运行中 操作步骤：1. 观察表盘弧长 2. 换不同置信度的目标 |  | 弧长与百分比一致，中心数字与百分比相同，颜色随高低变化 |  | 待执行 | 2026-10-21 |  |  | 见UI界面11
26 | 用例标题：多目标策略四选一 前置条件：控制台已打开 操作步骤：1. 依次点击“优先级/最大件/置信度/暂停” |  | 当前策略高亮；切换后立即生效；“暂停”时不下发并在界面提示“不下发，等人工处理” |  | 待执行 | 2026-10-21 |  |  | 见UI界面9
27 | 用例标题：类别→物理桶明细表结构 前置条件：检测运行中 操作步骤：1. 观察明细表列头与行 |  | 列头为 识别类别 / 物理桶 / 置信度 / BBOX / 串口；每行对应一个目标；无检测时显示“未开始检测” |  | OK | 2026-10-21 |  |  | 见UI界面12
28 | 用例标题：分拣统计图表渲染 前置条件：已有分拣记录 操作步骤：1. 观察环形图与条形图 |  | 环形图显示 4 个物理桶占比，条形图显示识别类别次数；图例与颜色对应；数值与记录一致 |  | 待执行 | 2026-10-21 |  |  | 见UI界面13
29 | 用例标题：近 10 分钟趋势折线 前置条件：已有分拣记录 操作步骤：1. 连续分拣若干次 2. 观察趋势图 |  | 折线出现对应峰值，横轴为每分钟，数值与统计一致 |  | 待执行 | 2026-10-21 |  |  | 见UI界面14
30 | 用例标题：下发历史列表内容 前置条件：已有下发记录 操作步骤：1. 观察历史列表 |  | 每条含时间 / 类别 / 物理桶 / 角度 / 串口结果；按时间倒序；空时显示“暂无下发记录” |  | 待执行 | 2026-10-21 |  |  | 见UI界面15
31 | 用例标题：冷却中的提示 前置条件：刚下发过同一物理桶 操作步骤：1. 立刻再次识别同类目标 2. 观察界面 |  | 界面提示冷却中/剩余时间，冷却结束后恢复正常下发 |  | 待执行 | 2026-10-21 |  |  | 见UI界面15
32 | 用例标题：模型列表与当前使用标记 前置条件：backend/models 下有多个模型 操作步骤：1. 观察模型表 |  | 列出 文件名 / 大小 / 修改时间 / 操作；当前模型标记“使用中”，其余显示“加载”按钮 |  | OK | 2026-10-21 |  |  | 见UI界面16
33 | 用例标题：加载其它模型 前置条件：已有可用模型 操作步骤：1. 点击某个模型的“加载” 2. 观察列表与信息 |  | 提示加载成功；“使用中”标记转移；下方模型信息随之更新 |  | 待执行 | 2026-10-21 |  |  | 见UI界面16
34 | 用例标题：置信度阈值滑块 前置条件：控制台已打开 操作步骤：1. 拖动滑块 2. 观察数值与提示 |  | 数值实时显示（0.05~0.95）；提示“开始检测时会覆盖 settings.yaml 的 detection.min_confidence” |  | 待执行 | 2026-10-21 |  |  | 见UI界面16
35 | 用例标题：当前模型信息六项 前置条件：模型已加载 操作步骤：1. 观察模型信息区 |  | 显示 设备 / 类别数 / 推理次数 / 单帧耗时 / 加载时间 / 类别名标签；类别数=7 与训练一致 |  | OK | 2026-10-21 |  |  | 见UI界面16
36 | 用例标题：串口端口下拉内容 前置条件：系统存在 COM 设备 操作步骤：1. 展开端口下拉 |  | 列出全部端口并带描述（如“蓝牙链接上的标准串行 (COM3)”），默认选中第一个疑似 ESP32 的端口 |  | OK | 2026-10-21 |  |  | 见UI界面17
37 | 用例标题：扫描串口按钮 前置条件：控制台已打开 操作步骤：1. 点击“扫描串口” |  | 重新枚举端口并刷新列表；给出数量提示 |  | 待执行 | 2026-10-21 |  |  | 见UI界面17
38 | 用例标题：串口连接与状态徽标 前置条件：ESP32 已接入 操作步骤：1. 选择端口 → 点击“连接” 2. 观察状态 |  | 状态徽标变为“已连接”并显示端口与波特率；可点击“断开” |  | 待执行 | 2026-10-21 |  |  | 见UI界面17
39 | 用例标题：手动发送测试分拣区 前置条件：串口已连接 操作步骤：1. 选择类别/槽位/角度/是否忽略冷却 2. 点击“发送” |  | 下发成功；串口报文区出现 JSON；托盘动作 |  | 待执行 | 2026-10-21 |  |  | 见UI界面17
40 | 用例标题：未连接时发送的提示 前置条件：串口未连接 操作步骤：1. 点击“发送” |  | 提示“串口未连接，无法下发分类指令”，不产生异常弹窗 |  | OK | 2026-10-21 |  |  | 见UI界面17
41 | 用例标题：串口报文区滚动与计数 前置条件：串口收发热数据 操作步骤：1. 连续下发若干条 2. 观察报文区与收发计数 |  | TX/RX 报文滚动显示、最新在底部；发送/接收计数同步增长 |  | 待执行 | 2026-10-21 |  |  | 见UI界面17
42 | 用例标题：标注页图片列表 前置条件：training/captures 有图片 操作步骤：1. 切到数据标注页 2. 观察列表 |  | 列表显示缩略图/文件名/已标注标记；滚动流畅；提供“显示更多”分页 |  | OK | 2026-10-21 |  |  | 见UI界面（标注页截图）
43 | 用例标题：标注页画布与已有框回显 前置条件：该图片已有 .txt 标签 操作步骤：1. 选中该图片 |  | 画布打开图片并回显已有框（位置/类别正确） |  | 待执行 | 2026-10-21 |  |  | 见UI界面（标注页截图）
44 | 用例标题：绘制/移动/删除标注框 前置条件：图片已在画布中 操作步骤：1. 拖拽画框 2. 移动与缩放 3. 删除一个框 |  | 三种操作均即时生效；框可选中高亮；删除后计数减少 |  | 待执行 | 2026-10-21 |  |  | 见UI界面（标注页截图）
45 | 用例标题：保存标注后的状态变化 前置条件：已绘制框 操作步骤：1. 点击保存 2. 返回列表 |  | 提示保存成功；该图片标记为已标注；重新打开框位置一致 |  | 待执行 | 2026-10-21 |  |  | 见UI界面（标注页截图）
46 | 用例标题：增强设置区交互 前置条件：已选中若干图片 操作步骤：1. 勾选算子（旋转/翻转/亮度/噪声） 2. 点击应用 |  | 可勾选与取消；应用后提示生成数量；清理前有 dry-run 统计 |  | 待执行 | 2026-10-21 |  |  | 见UI界面（标注页截图）
47 | 用例标题：深色主题视觉一致性 前置条件：切到深色主题 操作步骤：1. 遍历控制台与标注页 |  | 卡片/表格/图表/弹窗配色统一，无刺眼白块；文字对比度足够 |  | OK | 2026-10-21 |  |  | 见UI界面（深色全景）
48 | 用例标题：浅色主题视觉一致性 前置条件：切到浅色主题 操作步骤：1. 遍历控制台与标注页 |  | 浅色下无残留深色块；边框/分隔线可见；图表配色协调 |  | OK | 2026-10-21 |  |  | 见UI界面（浅色全景）
49 | 用例标题：窗口尺寸适配 前置条件：控制台已打开 操作步骤：1. 1440×900 / 1920×1080 / 1024×768 分别查看 2. 最大化与还原 |  | 栅格自适应；无横向滚动条；卡片不重叠；按钮不挤压换行 |  | 待执行 | 2026-10-21 |  |  | 见UI界面（深色全景）
50 | 用例标题：界面动效与流畅度 前置条件：控制台已打开 操作步骤：1. 移动鼠标观察跟手光晕与点阵 2. 观察卡片悬浮反馈 |  | 光晕贴合光标无明显延迟；点阵波浪连续；悬浮有过渡；整体帧率 ≥50 fps |  | OK | 2026-10-21 |  |  | 见UI界面（深色全景）
51 | 用例标题：长列表滚动性能 前置条件：数据标注页有 1900+ 张图 操作步骤：1. 快速滚动列表 60 秒 |  | 滚动不卡顿；不出现白屏；内存无持续增长 |  | 待执行 | 2026-10-21 |  |  | 见UI界面（标注页截图）
52 | 用例标题：启动检测流程 前置条件：摄像头已打开、模型已加载 操作步骤：1. 点击顶部“开始检测” 2. 观察 5 秒 |  | 状态变为运行中；FPS 与累计帧开始增长；画面出现检测叠加层 |  | 待执行 | 2026-10-21 |  |  | 见运行图4
53 | 用例标题：停止检测流程 前置条件：检测运行中 操作步骤：1. 点击“停止检测” 2. 观察 |  | FPS 归零、累计帧停止增长；画面框消失；摄像头预览不受影响 |  | 待执行 | 2026-10-21 |  |  | 见运行图4
54 | 用例标题：纸张 paper 识别 前置条件：准备 3~5 个纸张样本 操作步骤：1. 依次放入画面 2. 记录类别与置信度 |  | 识别为 paper（纸张），置信度 ≥ 阈值；框贴合目标；无误判为其它类别 |  | 待执行 | 2026-10-21 |  |  | 见运行图5
55 | 用例标题：塑料瓶 plastic 识别 前置条件：准备 3~5 个塑料瓶 操作步骤：1. 依次放入画面 2. 记录结果 |  | 识别为 plastic（塑料瓶）；瓶身倾斜时仍可检出 |  | 待执行 | 2026-10-21 |  |  | 见运行图5
56 | 用例标题：电池 battery 识别 前置条件：准备电池样本 操作步骤：1. 依次放入画面 2. 记录结果 |  | 识别为 battery（电池）；小目标不遗漏 |  | 待执行 | 2026-10-21 |  |  | 见运行图5
57 | 用例标题：药片/药板 medicine 识别 前置条件：准备药板样本 操作步骤：1. 依次放入画面 2. 记录结果 |  | 识别为 medicine（药片）；与电池/纸片不混淆 |  | 待执行 | 2026-10-21 |  |  | 见运行图5
58 | 用例标题：果皮 peel 识别 前置条件：准备果皮样本 操作步骤：1. 依次放入画面 2. 记录结果 |  | 识别为 peel（果皮）；形状不规则时仍可检出 |  | 待执行 | 2026-10-21 |  |  | 见运行图5
59 | 用例标题：口罩 mask 识别 前置条件：准备口罩样本 操作步骤：1. 依次放入画面 2. 记录结果 |  | 识别为 mask（口罩）；折叠/平铺均可检出 |  | 待执行 | 2026-10-21 |  |  | 见运行图5
60 | 用例标题：一次性餐具 tableware 识别 前置条件：准备餐具样本 操作步骤：1. 依次放入画面 2. 记录结果 |  | 识别为 tableware（餐具）；与纸张不混淆 |  | 待执行 | 2026-10-21 |  |  | 见运行图5
61 | 用例标题：七类汇总识别准确率 前置条件：每类 5 个样本 操作步骤：1. 逐类各测 5 次（共 35 次） 2. 统计正确/误判/漏检 |  | 记录检出率与误判率；给出每类统计表（用于答辩数据） |  | 待执行 | 2026-10-21 |  |  | 见运行图5
62 | 用例标题：光照条件鲁棒性 前置条件：同一纸杯样本 操作步骤：1. 强光、弱光、背光各测 5 次 |  | 三种光照下均能检出；记录置信度变化幅度 |  | 待执行 | 2026-10-21 |  |  | 见运行图6
63 | 用例标题：距离变化鲁棒性 前置条件：同一目标 操作步骤：1. 30cm / 50cm / 80cm 各测 5 次 |  | ≤80cm 内可检出；记录最远可检出距离 |  | 待执行 | 2026-10-21 |  |  | 见运行图6
64 | 用例标题：角度与倾倒状态 前置条件：同一目标 操作步骤：1. 正视、斜放 45°、倾倒 90° 各测 |  | 斜放与倾倒仍可检出；记录不可检出的临界角度 |  | 待执行 | 2026-10-21 |  |  | 见运行图6
65 | 用例标题：部分遮挡识别 前置条件：目标被部分遮挡 操作步骤：1. 用纸片遮住目标 30%~50% 2. 观察 |  | 遮挡 50% 以内仍可检出并给出类别；置信度下降但 ≥ 阈值 |  | 待执行 | 2026-10-21 |  |  | 见运行图6
66 | 用例标题：空托盘不误检 前置条件：托盘内无目标 操作步骤：1. 运行检测 60 秒 2. 观察是否有误检 |  | 无任何检测框（或置信度低于阈值不出框）；不误下发 |  | 待执行 | 2026-10-21 |  |  | 见运行图6
67 | 用例标题：多目标同框：同类多个 前置条件：同时放 3 个同一类目标 操作步骤：1. 放入 3 个同类目标 2. 观察框与统计 |  | 3 个目标均被检出并分别框出；统计计数为 3 |  | 待执行 | 2026-10-21 |  |  | 见运行图5
68 | 用例标题：多目标同框：异类多个 前置条件：同时放 2 个不同类目标 操作步骤：1. 放入两类目标 2. 切换多目标策略分别为 优先级/最大件/置信度 |  | 每种策略下最终下发的类别不同且符合策略定义；明细表列出全部目标 |  | 待执行 | 2026-10-21 |  |  | 见运行图5
69 | 用例标题：多目标策略：优先级 前置条件：两类目标同框 操作步骤：1. 策略=优先级 2. 观察最终下发类别 |  | 选择 classes.json 中优先级更高的类别 |  | 待执行 | 2026-10-21 |  |  | 见运行图5
70 | 用例标题：多目标策略：最大件 前置条件：两类目标同框且面积差异明显 操作步骤：1. 策略=最大件 2. 观察 |  | 下发的类别为画面中面积最大的目标类别 |  | 待执行 | 2026-10-21 |  |  | 见运行图5
71 | 用例标题：多目标策略：最高置信度 前置条件：两类目标同框 操作步骤：1. 策略=置信度 2. 观察 |  | 下发的类别为置信度最高的目标类别 |  | 待执行 | 2026-10-21 |  |  | 见运行图5
72 | 用例标题：多目标策略：暂停 前置条件：两类目标同框 操作步骤：1. 策略=暂停 2. 观察是否下发 |  | 识别照常显示，但不下发任何分拣指令；界面提示“不下发，等人工处理” |  | 待执行 | 2026-10-21 |  |  | 见运行图5
73 | 用例标题：快速更换目标 前置条件：检测运行中 操作步骤：1. 每 2 秒更换一个目标 2. 连续 10 次 |  | 识别结果在 2 秒内跟随更新；无卡在上一目标；无残留旧框 |  | 待执行 | 2026-10-21 |  |  | 见运行图6
74 | 用例标题：检测框稳定性 前置条件：目标静止不动 操作步骤：1. 观察连续 30 帧的框位置 |  | 框位置抖动幅度小（肉眼不可见跳动）；类别不来回跳变 |  | 待执行 | 2026-10-21 |  |  | 见运行图6
75 | 用例标题：置信度阈值实测对比 前置条件：检测运行中 操作步骤：1. 阈值设为 0.35 / 0.5 / 0.7 分别测 5 次 2. 记录漏检与误检 |  | 阈值提高漏检增加、误检减少；给出三档对比记录 |  | 待执行 | 2026-10-21 |  |  | 见UI界面16
76 | 用例标题：识别到类别后自动下发 前置条件：串口已连接、冷却已过 操作步骤：1. 放入一个目标 2. 观察串口报文与历史 |  | 自动下发对应 JSON；历史列表新增一条；界面无报错 |  | 待执行 | 2026-10-21 |  |  | 见运行图7
77 | 用例标题：物理落桶正确性 前置条件：7 类样本齐备、4 个桶就位 操作步骤：1. 逐类放入目标 2. 检查落入的桶 |  | 每类落入 classes.json 指定的物理桶；7 类→4 桶映射与配置一致 |  | 待执行 | 2026-10-21 |  |  | 见运行图8
78 | 用例标题：冷却期内不重复动作 前置条件：刚完成一次分拣 操作步骤：1. 保持同桶目标在画面中 2. 观察 10 秒 |  | 冷却期内不再重复下发/动作；冷却结束后再次动作 |  | 待执行 | 2026-10-21 |  |  | 见运行图7
79 | 用例标题：串口断开时的降级 前置条件：检测运行中拔掉串口 操作步骤：1. 拔掉串口 2. 观察 30 秒 |  | 检测照常运行并显示结果；不下发（或提示无法下发）；界面不卡死 |  | 待执行 | 2026-10-21 |  |  | 见运行图7
80 | 用例标题：摄像头断开与恢复 前置条件：检测运行中 操作步骤：1. 拔掉摄像头 2. 重新插入 |  | 提示摄像头异常；重插后可恢复预览与检测；无需重启程序 |  | 待执行 | 2026-10-21 |  |  | 见运行图9
81 | 用例标题：单帧耗时与推理 FPS 前置条件：检测运行中 操作步骤：1. 读取卡片头三项指标 2. 记录 1 分钟 |  | 单帧耗时为真实推理耗时；FPS 与耗时匹配；指标稳定不飘 |  | 待执行 | 2026-10-21 |  |  | 见运行图4
82 | 用例标题：连续运行 30 分钟稳定性 前置条件：全套设备就绪 操作步骤：1. 连续运行 30 分钟 2. 记录内存/线程/画面 |  | 界面不卡死；内存无持续增长；检测与预览持续正常 |  | 待执行 | 2026-10-21 |  |  | 见运行图9
83 | 用例标题：抓拍与检测并发 前置条件：检测运行中 操作步骤：1. 连续抓拍 20 张 2. 观察检测 |  | 抓拍成功；检测不中断；计数正确 |  | 待执行 | 2026-10-21 |  |  | 见运行图9
84 | 用例标题：运行中切换模型 前置条件：检测运行中 操作步骤：1. 尝试加载另一个模型 |  | 给出明确处理（需先停止检测或自动切换）；不出现类别错乱 |  | 待执行 | 2026-10-21 |  |  | 见运行图9
85 | 用例标题：运行中切换摄像头 前置条件：检测运行中 操作步骤：1. 切换到另一路摄像头 |  | 画面与检测恢复正常；无崩溃；状态条 CAM 更新 |  | 待执行 | 2026-10-21 |  |  | 见运行图9

## UI界面
48
30
47，时间非负
28
编号说明（对应上图中红色圆圈数字）
1、顶部标题与品牌区
2、HUD 状态条（SYS/WS/CAM/MODEL/ESP32）
3、侧边导航（控制台 / 数据标注）
4、摄像头卡片头（设备选择/刷新/预览）
5、实时视频预览区（MJPEG + 检测框叠加）
6、摄像头运行统计（帧数/客户端/帧率/重连）
7、抓拍训练图区（已抓拍 1974 张）
8、识别结果卡片头（推理 FPS / 单帧耗时 / 累计帧）
9、多目标策略切换（优先级/最大件/置信度/暂停）
10、当前识别主结果
11、置信度表盘
12、类别 → 物理桶明细表
13、分拣统计图（环形=物理桶占比，条形=类别次数）
14、近 10 分钟分拣趋势
15、下发历史列表
16、模型管理卡片（模型目录/加载/置信度阈值）
17、串口管理卡片（端口/连接/手动分拣）
18、主题切换（深色/浅色）

## 运行
图一 控制台运行中（摄像头 Camera 0 已打开 1280×720，模型 trash_final0.pt 已加载）
图一 | 图二 |  | 图三 |  | 图四
图31
图五 | 图六 |  | 图七
图32 |  | 图33
图四 模型卡片细节（权重列表/加载/置信度阈值/当前模型信息）
首次唤醒模式加载 |  | 唤醒模式到放松模式 |  | 放松模式到唤醒模式
图34
图50 |  | 图51 |  | 图52
图五 串口卡片细节（端口枚举/连接/手动分拣下发）
图六 数据标注页（图片列表 + 画布 + 标注工具）